## Sheet1
视频会商系统升级改造项目建设内容清单
序号 | 项目名称 | 参数及要求 | 功能用途 | 单位 | 数量 | 备注
1 | 视频会议终端 | 1.为保证各级视频会议具备最优兼容性、便利性，视频会议终端设备品牌需与全区各级政府单位使用的主流视频会议品牌终端一致； 2.视频编码协议支持H.265、H.264 HP、H.264 BP、H.264 SVC、H.263、H.263+等； 3.带宽支持64kbps～8Mbps； 4.支持USB零配置，即插即用、无线数据共享、主叫呼集、WEB会控、Touch会控、WEB图像监控等功能； 5.画中画：1/16画面大小、位置可选； 6.镜头光学变焦5倍及以上； 7.图像分辨率：1920×1080（1080p 60fps）及以上； 8.支持自带麦克风功能：拾音距离≥6米，拾音角度前向180°及以上； 9.音频特性：回声消除、噪声抑制、自动增益控制、智能语音消噪、语音增强和唇音同步等； 10.支持活动双流（主辅流）：1080P30 + 1080P30（4K8）； 11.支持数据会议：1080P30/4K8及以上； 12.音频输入接口支持：内置阵列麦克风、3.5mm、HD-AI、HDMI（音频）等； 13.音频输出接口支持：1 × 3.5mm、2 × HDMI（音频）； 14.视频输入接口支持：1 × 内置摄像机、1 × HDMI； 15.视频输出接口支持： 2 × HDMI； 16.其他接口支持：1×USB 3.0 A口、1 × RJ45（10/100/1000M LAN）、1 × RJ45（接Touch） 、1 × Wi-Fi（内置）等。 | 用于本地和远端视频会议连线 | 台 | 18 | 每个分会场1台
2 | 全向麦克风 | 1.支持动态级联和带电插拔; 2.支持视频会议终端直接供电，无须外置电源适配器供电； 3.启动后无需进行配置即可通话； 4.支持HD-AI接口与视频会议终端通讯； 5.支持至少6米拾音距离和360度拾音范围； 6.支持低频、高频补偿功能； 7.支持单声道及双声道应用； 8.工作功耗不超过3W； 9.支持多台麦克风级联； 10.支持支持Telnet调试； 11.采样率：48kHz； 12.频响:3dB：0.2kHz～14kHz,6dB：0.1kHz～20kHz; 13.信噪比:MIC的硬件电路信噪比不低于70dB; 14.灵敏度：38±2dB； 15.环境温度：0℃～40℃。 | 用于本地发言 | 台 | 18 | 每个分会场1台
3 | 显示设备 | 1.屏体尺寸不低于55吋； 2.连续工作时长需大于10小时； 3.整体显示设备质保3年； | 一台用于显示本地画面，另一台用于显示远端画面 | 台 | 36 | 每个分会场2台
4 | 双屏幕移动支架 | 1.便于移动、安装； 2.支持55吋及以上显示设备安装； | 用于固定两台显示设备 | 个 | 18 | 每个分会场1台
5 | 配套辅材 | 1.满足所有设备之间连接、确保各类硬件设备功能正常运行所需的配件及辅助材料，包括但不限于视频线、电源线、音频线、网线、水晶头、网络设备、音响设备（简易）、线槽、螺丝、扎带等。 | 设备之间连接、远端音频外放 | 批 | 18
6 | 统一背景标识 | 1.设计并制作简洁、美观、大气，符合卫生医疗系统形象的统一会议背景标识（需提供效果图），材料及工艺包括但不限于亚克力板和UV工艺。 | 各分会场环境整洁 | 批 | 18
7 | 安装调试及售后服务 | 1.需完成所有设备运输、安装调试、线缆整理、美化处理等工作，并无偿售后质保3年。 | 用于各单位设备安装、调试、售后 | 次 | 18
8 | 卫健分中心麦克风系统 | 1.含桌面有线麦克风15个及麦克风接收主机1个； 2.指向性:心形指向性； 3.频率响应：20 ~ 20,000Hz； 4.低截：80 Hz, 18 dB/octave； 5.开路灵敏度：-34 dB (19.9 mV) 以 1V 于 1 Pa； 6.阻抗：50 欧姆； 7.最大输入声压级：130 dB SPL, 1 kHz 于 1% T.H.D.； 8.噪声：26dB SPL (A计权)； 9.动态范围 (典型值)：104 dB,1 kHz 于最高声压； 10.信噪比：68dB (1kHz于1Pa，A计权)； 11.幻像电源：直流 11-52V，耗电 9.3 mA 典型 12.开关:低截：开/关； 13.开关功能：轻触开/关，瞬间打开，瞬间关闭； 14.输出端子:TB3M 型(话筒)；3 针 XLR-M 型(连接线)； 15.导线：7.6m 话筒黑色连接线 (TA3F、XLRM)； 16.元件:固定式充电背板，永久极性电容收音头。 | 用于卫健分中心大厅本地及视频会议扩音 | 个 | 15
9 | 卫健分中心大厅环境改造 | 1.根据我方要求，对智慧宝安管控指挥中心卫健分中心大厅环境进行整体升级改造。 2.须提供切实可行的升级改造方案，包括但不限于升级改造各项造价，整体效果图等； 3.须对卫健分中心大厅地板、墙面、天花、灯光、机房线路、机房地板进行整体升级改造，包括但不限于原地毯、原墙面、原天花板、原灯带、原机房静电地板等的拆除及提供新地板、墙面、天花板、灯带、静电地板的货物及安装服务。 | 根据我方要求，改善提升卫健分中心整体环境 | 批 | 1 | 更换木质地板、墙面改造